## Arkusz1
Przedmiar
Remont pokrycia połaci dachu budynku amfiteatru
w Świeciu, ul. Sienkiewicza
Lp. | Podstawa wyceny | Opis | Jedn. miary | Ilość
1 | 2 | 3 | 4 | 5
1 | KNR 4-01 | Rozebranie rynien z blachy nie nadającej się do uzytku | m | 48.0+6.0=54.000
0532-04
2 | KNR 4-01 | Rozebranie obróbek blacharskich murów ogniowych, | m2 | 0.41*24.70*
| 0535-08 | okapów, kołnierzy, gzymsów itp.. Z blachy nie nadającej się |  | 13+54.0*0.33=149.471
do użytku
3 | NNRNKB | (z.VI) Obróbki blacharskie z blachy powlekanej o szerokosci | m2 | 149.471
w rozwinięciu ponad 25 cm
4 | KNR-W 2-02 | Rynny dachowe półokrągłe o śr. 190/150mm Niagara poliuteran | m2 | 54
0519-04
5 | KNR-W 2-02 | Zbiorniczki przy rynnach, wypusty z blachy stalowej | szt. | 4
| 0519-08 | ocynkowanej powlekanej
6 | KNR AT -05 | Rusztowania ramowe elewacyjne o szer. 0.73m i rozstawie | m2 | 54.0*7.0=378.000
| 1651-01 | podłużnym ram 2.57 m o wysokości do 10m
7 | analiza własna | pokrycie połaci dachu 2 x gumą w płynie z zatopieniem włókniny | m2 | 711.36
8 | KNR-W 2-02 | Pokrycie dachu papą termozgrzewalną - obróbki z papy nawierzcniowej | m2 | 0.3*24.70*12*2=177.840
0504-03
9 | analiza własna | montaż kominów odpowietrzających | szt. | 24